## Feuille1
	ITEM	MODELE	QUANTITE	PRIX (euro)	FOURNISSEUR
1	Arduino AlaMode pour Raspberry Pi v3		1	23.00 €	http://www.makershed.com/products/alamode-for-raspberry-pi.html
2	Raspberry Pi	B	1	32.00 €	http://www.kubii.fr/acheter-rpi/68-raspberry-pi-model-b-256mo-3170111000422.html
3	NFC Shield	SLD01097P	1	27.00 €	http://www.seeedstudio.com/depot/nfc-shield-v20-p-1370.html
4	Bees Shield	INT119B2P	1	9.00 €	http://www.seeedstudio.com/depot/bees-shield-p-672.html
5	Planches de 5mm d'épaisseur		6
6	Hub USB ThePiHut à 7 ports		1	15.00 €	http://thepihut.com/products/7-port-usb-hub-for-the-raspberry-pi.html
7	Adaptateur wifi EDUP	EP-N8508GS	1	10.00 €	Amazon.fr
8	Caméra HD		1	5.00 €	Amazon.fr
9	Ecran LCD 4,3 pouces avec caméra		1	12.00 €	Amazon.fr
10	Microphone Trust	16973	1	15.00 €	Amazon.fr
11	Enceinte X-mini II Capsule	XAM4	1	15.00 €	Amazon.fr
12	Convertisseur de voltage (12V à 5V) CPT	C120503	1	5.00 €	Amazon.fr
13	Cable USB		1	2.00 €	Amazon.fr
14	Carte SD (minimum 4Go)		1	5.00 €	Amazon.fr
15	Connecteurs
16